reset
IDLE
on == 1
LOAD
input ← input_in
a ← mod[k]
up == 1
DEC
INC
k ← k + 1
k ← k - 1
k == 1
k == 22048
up <- 0
up <- 1
PRE_F1
a_x_in ← a * input;
a_x_pmid ← a * PrevMidVal;
F1
MidVal ← a_x_in + PrevInVal - a*a_x_pmid
PRE_F2
a_x_mid← a * MidVal;
a_x_pout ← a * PrevOutVal;
F2
output ← a_x_mid + PrevMidVal - a_x_pout
OUT
PrevInVal <- input
PrevMidVal <- MidVal
PrevOutVal <- output
output_out <- output + input
on_in == 1